## Hoja 1
ITE010 | Ud | Escalera mecánica.
Escalera mecánica eléctrica, para interior, de 30° de inclinación, para salvar una altura de 3 m, con un ancho útil de 1 m, balaustrada de 1 m, capacidad de transporte 9000 personas/h y 0,5 m/s de velocidad.
Código |  | Unidad | Descripción | Cantidad | Precio unitario | Precio parcial
1 |  |  | Materiales
mt39emc010a |  | Ud | Escalera mecánica eléctrica, para interior, de 30° de inclinación, para salvar una altura de 3 m, con un ancho útil de 1 m, balaustrada de 1 m, capacidad de transporte 9000 personas/h y 0,5 m/s de velocidad. | 1 | 373670 | 373670
mt39www020 |  | Ud | Material auxiliar para instalaciones de transporte. | 1.5 | 51.65 | 77.48
|  |  |  | Subtotal materiales: |  | 373748
2 |  |  | Mano de obra
mo016 |  | h | Operario instalador de aparatos elevadores. | 72.008 | 32.35 | 2329.46
mo085 |  | h | Oficial instalador de aparatos elevadores. | 72.008 | 21.82 | 1571.21
|  |  |  | Subtotal mano de obra: |  | 3900.67
3 |  |  | Herramientas
|  | % | Herramientas | 2 | 377649 | 7552.97
Coste de mantenimiento decenal: S/. 246.528,95 en los primeros 10 años. |  |  |  | Costos directos (1+2+3): |  | 385201