## Hoja 1
ITE020 | Ud | Rampa móvil.
Rampa móvil de 11° de inclinación, para interior, para salvar una altura de 3 m, con un ancho de plana de 1 m, balaustrada de 1 m, capacidad de transporte 9000 personas/h y 0,5 m/s de velocidad.
Código |  | Unidad | Descripción | Cantidad | Precio unitario | Precio parcial
1 |  |  | Materiales
mt39ram010a |  | Ud | Rampa móvil de 11° de inclinación, para interior, para salvar una altura de 3 m, con un ancho de plana de 1 m, balaustrada de 1 m, capacidad de transporte 9000 personas/h y 0,5 m/s de velocidad, con protecciones. | 1 | 605801 | 605801
mt39www020 |  | Ud | Material auxiliar para instalaciones de transporte. | 2 | 51.65 | 103.3
|  |  |  | Subtotal materiales: |  | 605904
2 |  |  | Mano de obra
mo016 |  | h | Operario instalador de aparatos elevadores. | 37.389 | 32.35 | 1209.53
mo085 |  | h | Oficial instalador de aparatos elevadores. | 37.389 | 21.82 | 815.83
|  |  |  | Subtotal mano de obra: |  | 2025.36
3 |  |  | Herramientas
|  | % | Herramientas | 2 | 607930 | 12158.6
Coste de mantenimiento decenal: S/. 396.856,48 en los primeros 10 años. |  |  |  | Costos directos (1+2+3): |  | 620088