## Hoja 1
ITM010 | Ud | Monta autos.
Monta autos eléctrico de adherencia para 3000 kg y 0,6 m/s, sistema de accionamiento de 1 velocidad de 2 detenidas (3 m), maniobra universal simple, puertas de acceso corredizas automáticas de 220 cm de ancho y 200 cm de altura en acero pintado, cabina sin puerta y nivel medio de acabado.
Código |  | Unidad | Descripción | Cantidad | Precio unitario | Precio parcial
1 |  |  | Materiales
mt39mec010b |  | Ud | Cabina con acabados de calidad media para monta autos eléctrico industrial de 3000 kg de carga nominal y 0,6 m/s de velocidad. | 1 | 46315.5 | 46315.5
mt39mea010a |  | Ud | Amortiguadores de foso y contrapesos para monta autos eléctrico industrial de 3000 kg de carga nominal y 0,6 m/s de velocidad. | 1 | 29078.9 | 29078.9
mt39mab010b |  | Ud | Botonera de piso con acabados de calidad media, para monta autos. | 2 | 119.96 | 239.92
mt39mab020d |  | Ud | Botonera de cabina para monta autos con acabados de calidad media y 2 detenidas (3 m). | 1 | 280.37 | 280.37
mt39meg010a |  | Ud | Grupo tractor para monta autos eléctrico industrial de 3000 kg de carga nominal y 0,6 m/s de velocidad. | 1 | 104264 | 104264
mt39mel010a |  | Ud | Limitador de velocidad y paracaídas para monta autos eléctrico industrial de 3000 kg de carga nominal y 0,6 m/s de velocidad. | 1 | 25534.6 | 25534.6
mt39mem010a |  | Ud | Cuadro y cable de maniobra para monta autos eléctrico industrial de 3000 kg de carga nominal, 2 detenidas (3 m) y 0,6 m/s de velocidad. | 1 | 24306.7 | 24306.7
mt39map010a |  | Ud | Puerta de acceso corrediza automática de acero pintado de 220 cm de ancho y 200 cm de alto. | 2 | 9640.7 | 19281.4
mt39mer010a |  | Ud | Recorrido de guías y cables de tracción para monta autos eléctrico industrial de 3000 kg de carga nominal, 2 detenidas (3 m) y 0,6 m/s de velocidad. | 1 | 28500.2 | 28500.2
mt39mes010a |  | Ud | Selector de detenidas para monta autos eléctrico industrial de 0,6 m/s de velocidad. | 2 | 335.73 | 671.46
mt39www020 |  | Ud | Material auxiliar para instalaciones de transporte. | 2 | 51.2 | 102.4
mt39www010 |  | Ud | Lámpara de 40 W, incluso mecanismos de fijación y portalámparas. | 2 | 21.05 | 42.1
mt39www011 |  | Ud | Gancho adosado al techo, capaz de soportar suspendido el mecanismo tractor. | 1 | 210.51 | 210.51
|  |  |  | Subtotal materiales: |  | 278828
2 |  |  | Mano de obra
mo016 |  | h | Operario instalador de aparatos elevadores. | 166.173 | 32.15 | 5342.46
mo085 |  | h | Oficial instalador de aparatos elevadores. | 166.173 | 21.68 | 3602.63
|  |  |  | Subtotal mano de obra: |  | 8945.09
3 |  |  | Herramientas
|  | % | Herramientas | 2 | 287773 | 5755.46
Coste de mantenimiento decenal: S/. 187.858,20 en los primeros 10 años. |  |  |  | Costos directos (1+2+3): |  | 293528