## Hoja 1
IVG020 | m² |  | Ducto de ventilación de sección rectangular.
Ducto de plancha galvanizada de 0,8 mm de espesor y juntas transversales con vaina deslizante tipo bayoneta. Incluso accesorios de montaje y elementos de fijación.
Código |  | Unidad |  | Descripción | Cantidad | Precio unitario | Precio parcial
1 |  |  |  | Materiales
mt42con115c |  | Ud |  | Repercusión, por m², de material auxiliar para fijación a la obra de ductos autoportantes para la distribución de aire en ventilación y climatización. | 1 | 7.33 | 7.33
mt42con110c |  | m² |  | Plancha galvanizada de 0,8 mm de espesor, y juntas transversales con vaina deslizante tipo bayoneta, para la formación de ductos autoportantes para la distribución de aire en ventilación y climatización. | 1.05 | 48.92 | 51.37
[5 empty] | Subtotal materiales: |  | 58.7
2 |  |  |  | Mano de obra
mo013 |  | h |  | Operario colocador de ductos metálicos. | 0.6 | 32.15 | 19.29
mo084 |  | h |  | Oficial colocador de ductos metálicos. | 0.6 | 21.72 | 13.03
[5 empty] | Subtotal mano de obra: |  | 32.32
3 |  |  |  | Herramientas
|  | % |  | Herramientas | 2 | 91.02 | 1.82
Coste de mantenimiento decenal: S/. 15,78 en los primeros 10 años. |  |  |  |  | Costos directos (1+2+3): |  | 92.84