## Hoja 1
IVG020 | m² |  | Ducto de ventilación de sección rectangular.
Ducto de plancha galvanizada de 1,2 mm de espesor y juntas transversales con vaina deslizante tipo bayoneta. Incluso accesorios de montaje y elementos de fijación.
Código |  | Unidad |  | Descripción | Cantidad | Precio unitario | Precio parcial
1 |  |  |  | Materiales
mt42con115g |  | Ud |  | Repercusión, por m², de material auxiliar para fijación a la obra de ductos autoportantes para la distribución de aire en ventilación y climatización. | 1 | 8.62 | 8.62
mt42con110g |  | m² |  | Plancha galvanizada de 1,2 mm de espesor, y juntas transversales con vaina deslizante tipo bayoneta, para la formación de ductos autoportantes para la distribución de aire en ventilación y climatización. | 1.05 | 57.46 | 60.33
[5 empty] | Subtotal materiales: |  | 68.95
2 |  |  |  | Mano de obra
mo013 |  | h |  | Operario colocador de ductos metálicos. | 0.733 | 32.15 | 23.57
mo084 |  | h |  | Oficial colocador de ductos metálicos. | 0.733 | 21.72 | 15.92
[5 empty] | Subtotal mano de obra: |  | 39.49
3 |  |  |  | Herramientas
|  | % |  | Herramientas | 2 | 108.44 | 2.17
Coste de mantenimiento decenal: S/. 18,80 en los primeros 10 años. |  |  |  |  | Costos directos (1+2+3): |  | 110.61