## Hoja 1
IVG028 | m | Ducto de ventilación de sección oblonga.
Ducto oblongo de pared simple helicoidal de acero galvanizado, de 765x415 mm y 0,8 mm de espesor, con refuerzos, suministrado en tramos de 3 m, para instalaciones de ventilación y climatización. Incluso accesorios de montaje y elementos de fijación.
Código |  | Unidad | Descripción | Cantidad | Precio unitario | Precio parcial
1 |  |  | Materiales
mt42coa100tb |  | m | Ducto oblongo de pared simple helicoidal de acero galvanizado, de 765x415 mm y 0,8 mm de espesor, con refuerzos, suministrado en tramos de 3 m, para instalaciones de ventilación y climatización. | 1.05 | 326.63 | 342.96
mt42coa190t |  | Ud | Repercusión, por m, de material auxiliar para fijación de ductos oblongos de aire de 765x415 mm en instalaciones de ventilación y climatización. | 1 | 40.41 | 40.41
|  |  |  | Subtotal materiales: |  | 383.37
2 |  |  | Mano de obra
mo013 |  | h | Operario colocador de ductos metálicos. | 0.067 | 32.15 | 2.15
mo084 |  | h | Oficial colocador de ductos metálicos. | 0.067 | 21.72 | 1.46
|  |  |  | Subtotal mano de obra: |  | 3.61
3 |  |  | Herramientas
|  | % | Herramientas | 2 | 386.98 | 7.74
Coste de mantenimiento decenal: S/. 67,10 en los primeros 10 años. |  |  |  | Costos directos (1+2+3): |  | 394.72