## Hoja 1
IVG028 | m | Ducto de ventilación de sección oblonga.
Ducto oblongo de pared simple helicoidal de acero galvanizado, de 1030x415 mm y 1 mm de espesor, con refuerzos, suministrado en tramos de 3 m, para instalaciones de ventilación y climatización. Incluso accesorios de montaje y elementos de fijación.
Código |  | Unidad | Descripción | Cantidad | Precio unitario | Precio parcial
1 |  |  | Materiales
mt42coa100vc |  | m | Ducto oblongo de pared simple helicoidal de acero galvanizado, de 1030x415 mm y 1 mm de espesor, con refuerzos, suministrado en tramos de 3 m, para instalaciones de ventilación y climatización. | 1.05 | 725.71 | 762
mt42coa190v |  | Ud | Repercusión, por m, de material auxiliar para fijación de ductos oblongos de aire de 1030x415 mm en instalaciones de ventilación y climatización. | 1 | 89.77 | 89.77
|  |  |  | Subtotal materiales: |  | 851.77
2 |  |  | Mano de obra
mo013 |  | h | Operario colocador de ductos metálicos. | 0.067 | 32.15 | 2.15
mo084 |  | h | Oficial colocador de ductos metálicos. | 0.067 | 21.72 | 1.46
|  |  |  | Subtotal mano de obra: |  | 3.61
3 |  |  | Herramientas
|  | % | Herramientas | 2 | 855.38 | 17.11
Coste de mantenimiento decenal: S/. 148,32 en los primeros 10 años. |  |  |  | Costos directos (1+2+3): |  | 872.49