## Hoja 1
IVG028 | m | Ducto de ventilación de sección oblonga.
Ducto oblongo de pared simple helicoidal de acero galvanizado, de 360x80 mm y 0,6 mm de espesor, suministrado en tramos de 3 m, para instalaciones de ventilación y climatización. Incluso accesorios de montaje y elementos de fijación.
Código |  | Unidad | Descripción | Cantidad | Precio unitario | Precio parcial
1 |  |  | Materiales
mt42coa100aa |  | m | Ducto oblongo de pared simple helicoidal de acero galvanizado, de 360x80 mm y 0,6 mm de espesor, suministrado en tramos de 3 m, para instalaciones de ventilación y climatización. | 1.05 | 203.06 | 213.21
mt42coa190a |  | Ud | Repercusión, por m, de material auxiliar para fijación de ductos oblongos de aire de 360x80 mm en instalaciones de ventilación y climatización. | 1 | 25.12 | 25.12
|  |  |  | Subtotal materiales: |  | 238.33
2 |  |  | Mano de obra
mo013 |  | h | Operario colocador de ductos metálicos. | 0.067 | 32.35 | 2.17
mo084 |  | h | Oficial colocador de ductos metálicos. | 0.067 | 21.86 | 1.46
|  |  |  | Subtotal mano de obra: |  | 3.63
3 |  |  | Herramientas
|  | % | Herramientas | 2 | 241.96 | 4.84
Coste de mantenimiento decenal: S/. 41,96 en los primeros 10 años. |  |  |  | Costos directos (1+2+3): |  | 246.8