## Hoja 1
IVG029 | Ud | Pieza especial para ducto de ventilación de sección oblonga.
Codo horizontal 30°, para ducto oblongo de acero galvanizado, de 360x80 mm, en la red de ductos de ventilación.
Código |  |  | Unidad | Descripción | Cantidad | Precio unitario | Precio parcial
1 |  |  |  | Materiales
mt42coa118aaa |  |  | Ud | Codo horizontal 30°, para ducto oblongo de acero galvanizado, de 360x80 mm. | 1 | 833.62 | 833.62
[5 empty] | Subtotal materiales: |  | 833.62
2 |  |  |  | Mano de obra
mo013 |  |  | h | Operario colocador de ductos metálicos. | 0.133 | 32.35 | 4.3
mo084 |  |  | h | Oficial colocador de ductos metálicos. | 0.133 | 21.86 | 2.91
[5 empty] | Subtotal mano de obra: |  | 7.21
3 |  |  |  | Herramientas
|  |  | % | Herramientas | 2 | 840.83 | 16.82
Coste de mantenimiento decenal: S/. 145,80 en los primeros 10 años. |  |  |  |  | Costos directos (1+2+3): |  | 857.65