## Hoja 1
IVG030 | Ud | Rejilla interior para ducto de ventilación.
Rejilla de retorno, de aluminio extruido, anodizado color natural E6-C-0, con persianas horizontales regulables individualmente, de 625x125 mm, fijación mediante tornillos vistos, montada en ducto metálico rectangular. Incluso accesorios de montaje y elementos de fijación.
Código |  | Unidad | Descripción | Cantidad | Precio unitario | Precio parcial
1 |  |  | Materiales
mt42trx010bae |  | Ud | Rejilla de retorno, de aluminio extruido, anodizado color natural E6-C-0, con persianas horizontales regulables individualmente, de 625x125 mm, fijación mediante tornillos vistos. | 1 | 189.37 | 189.37
|  |  |  | Subtotal materiales: |  | 189.37
2 |  |  | Mano de obra
mo011 |  | h | Operario de montaje. | 0.304 | 33.77 | 10.27
mo080 |  | h | Oficial de montaje. | 0.304 | 22.82 | 6.94
|  |  |  | Subtotal mano de obra: |  | 17.21
3 |  |  | Herramientas
|  | % | Herramientas | 2 | 206.58 | 4.13
Coste de mantenimiento decenal: S/. 18,96 en los primeros 10 años. |  |  |  | Costos directos (1+2+3): |  | 210.71