## Hoja 1
IVK010 | Ud |  | Extractor de humos para cocina.
Extractor de cocina, de dimensiones 218x127x304 mm, velocidad 2250 r.p.m., caudal de descarga libre 250 m³/h, con tramo de conexión de tubo flexible de aluminio a ducto de extracción para salida de humos; instalación en el interior de la campana. Incluso elementos de fijación.
Código |  | Unidad |  | Descripción | Cantidad | Precio unitario | Precio parcial
1 |  |  |  | Materiales
mt32exs010a |  | Ud |  | Extractor de cocina, de dimensiones 218x127x304 mm, velocidad 2250 r.p.m., caudal de descarga libre 250 m³/h, con elementos de fijación. | 1 | 279.02 | 279.02
mt42cme020d |  | m |  | Tubo flexible de aluminio natural, de 110 mm de diámetro, incluso codos, derivaciones, manguitos y piezas especiales. | 3 | 13.01 | 39.03
[5 empty] | Subtotal materiales: |  | 318.05
2 |  |  |  | Mano de obra
mo003 |  | h |  | Operario electricista. | 0.266 | 32.15 | 8.55
mo102 |  | h |  | Oficial electricista. | 0.266 | 21.68 | 5.77
[5 empty] | Subtotal mano de obra: |  | 14.32
3 |  |  |  | Herramientas
|  | % |  | Herramientas | 2 | 332.37 | 6.65
Coste de mantenimiento decenal: S/. 559,38 en los primeros 10 años. |  |  |  |  | Costos directos (1+2+3): |  | 339.02