## Hoja 1
IVM022 | Ud |  | Regulador de caudal.
Regulador de caudal de aire constante, para 180 m³/h de caudal y rango de presión estática de 50 a 200 Pa, formado por cuerpo de material termoplástico de 156 mm de diámetro, junta de estanqueidad y regulador.
Código |  | Unidad |  | Descripción | Cantidad | Precio unitario | Precio parcial
1 |  |  |  | Materiales
mt42svi251ldi2 |  | Ud |  | Regulador de caudal de aire constante, para 180 m³/h de caudal y rango de presión estática de 50 a 200 Pa, formado por cuerpo de material termoplástico de 156 mm de diámetro, junta de estanqueidad y regulador. | 1 | 183.3 | 183.3
[5 empty] | Subtotal materiales: |  | 183.3
2 |  |  |  | Mano de obra
mo011 |  | h |  | Operario de montaje. | 0.2 | 32.15 | 6.43
mo080 |  | h |  | Oficial de montaje. | 0.2 | 21.72 | 4.34
[5 empty] | Subtotal mano de obra: |  | 10.77
3 |  |  |  | Herramientas
|  | % |  | Herramientas | 2 | 194.07 | 3.88
Coste de mantenimiento decenal: S/. 19,80 en los primeros 10 años. |  |  |  |  | Costos directos (1+2+3): |  | 197.95