## Hoja 1
IVM022 | Ud | Regulador de caudal.
Regulador de caudal de aire constante, para 300 m³/h de caudal y rango de presión estática de 150 a 600 Pa, formado por cuerpo de plástico de 156 mm de diámetro, junta de estanqueidad y regulador de plástico.
Código |  |  | Unidad | Descripción | Cantidad | Precio unitario | Precio parcial
1 |  |  |  | Materiales
mt42svi255hcC1 |  |  | Ud | Regulador de caudal de aire constante, para 300 m³/h de caudal y rango de presión estática de 150 a 600 Pa, formado por cuerpo de plástico de 156 mm de diámetro, junta de estanqueidad y regulador de plástico. | 1 | 245.26 | 245.26
[5 empty] | Subtotal materiales: |  | 245.26
2 |  |  |  | Mano de obra
mo011 |  |  | h | Operario de montaje. | 0.2 | 32.15 | 6.43
mo080 |  |  | h | Oficial de montaje. | 0.2 | 21.72 | 4.34
[5 empty] | Subtotal mano de obra: |  | 10.77
3 |  |  |  | Herramientas
|  |  | % | Herramientas | 2 | 256.03 | 5.12
Coste de mantenimiento decenal: S/. 26,12 en los primeros 10 años. |  |  |  |  | Costos directos (1+2+3): |  | 261.15