## Hoja 1
IVM024 | Ud |  | Rejilla para exteriores.
Rejilla cuadrada de plástico, con persianas horizontales fijas, salida de aire con inclinación de 15°, color blanco RAL 9010, con mosquitera, para ducto de admisión o extracción, de 150 mm de diámetro. Incluso elementos de fijación.
Código |  | Unidad |  | Descripción | Cantidad | Precio unitario | Precio parcial
1 |  |  |  | Materiales
mt42sva175d |  | Ud |  | Rejilla cuadrada de plástico, con persianas horizontales fijas, salida de aire con inclinación de 15°, color blanco RAL 9010, con mosquitera, para ducto de admisión o extracción, de 150 mm de diámetro, con elementos de fijación. | 1 | 46.7 | 46.7
[5 empty] | Subtotal materiales: |  | 46.7
2 |  |  |  | Mano de obra
mo011 |  | h |  | Operario de montaje. | 0.333 | 32.15 | 10.71
mo080 |  | h |  | Oficial de montaje. | 0.333 | 21.72 | 7.23
[5 empty] | Subtotal mano de obra: |  | 17.94
3 |  |  |  | Herramientas
|  | % |  | Herramientas | 2 | 64.64 | 1.29
Coste de mantenimiento decenal: S/. 3,30 en los primeros 10 años. |  |  |  |  | Costos directos (1+2+3): |  | 65.93