## Hoja 1
IVM027 | Ud | Compuerta antirretorno.
Compuerta antirretorno, de plástico, de 125 mm de diámetro, para impedir la entrada de olores y corrientes de aire e impedir fugas de calefacción cuando el extractor no funciona.
Código |  |  | Unidad | Descripción | Cantidad | Precio unitario | Precio parcial
1 |  |  |  | Materiales
mt32exi040k |  |  | Ud | Compuerta antirretorno, de plástico, de 125 mm de diámetro. | 1 | 38.05 | 38.05
[5 empty] | Subtotal materiales: |  | 38.05
2 |  |  |  | Mano de obra
mo011 |  |  | h | Operario de montaje. | 0.333 | 32.15 | 10.71
mo080 |  |  | h | Oficial de montaje. | 0.333 | 21.72 | 7.23
[5 empty] | Subtotal mano de obra: |  | 17.94
3 |  |  |  | Herramientas
|  |  | % | Herramientas | 2 | 55.99 | 1.12
Coste de mantenimiento decenal: S/. 2,86 en los primeros 10 años. |  |  |  |  | Costos directos (1+2+3): |  | 57.11