## Hoja 1
IVM027 | Ud | Compuerta antirretorno.
Compuerta antirretorno, metálica, de 250 mm de diámetro, para impedir la entrada de olores y corrientes de aire e impedir fugas de calefacción cuando el extractor no funciona.
Código |  |  | Unidad | Descripción | Cantidad | Precio unitario | Precio parcial
1 |  |  |  | Materiales
mt32exp030hh |  |  | Ud | Compuerta antirretorno, metálica, de 250 mm de diámetro. | 1 | 167.64 | 167.64
[5 empty] | Subtotal materiales: |  | 167.64
2 |  |  |  | Mano de obra
mo011 |  |  | h | Operario de montaje. | 0.333 | 32.15 | 10.71
mo080 |  |  | h | Oficial de montaje. | 0.333 | 21.72 | 7.23
[5 empty] | Subtotal mano de obra: |  | 17.94
3 |  |  |  | Herramientas
|  |  | % | Herramientas | 2 | 185.58 | 3.71
Coste de mantenimiento decenal: S/. 9,46 en los primeros 10 años. |  |  |  |  | Costos directos (1+2+3): |  | 189.29