## Hoja 1
IVM029 | Ud |  | Terminal de ventilación, para techo.
Terminal de ventilación, para techo, de 1159 mm de longitud, color negro, para ducto de salida de 180 mm de diámetro.
Código |  | Unidad |  | Descripción | Cantidad | Precio unitario | Precio parcial
1 |  |  |  | Materiales
mt42wol052e |  | Ud |  | Terminal de ventilación, para techo, de 1159 mm de longitud, color negro, para ducto de salida de 180 mm de diámetro. | 1 | 871.7 | 871.7
[5 empty] | Subtotal materiales: |  | 871.7
2 |  |  |  | Mano de obra
mo005 |  | h |  | Operario instalador de climatización. | 0.2 | 32.15 | 6.43
mo104 |  | h |  | Oficial instalador de climatización. | 0.2 | 21.68 | 4.34
[5 empty] | Subtotal mano de obra: |  | 10.77
3 |  |  |  | Herramientas
|  | % |  | Herramientas | 2 | 882.47 | 17.65
Coste de mantenimiento decenal: S/. 153,02 en los primeros 10 años. |  |  |  |  | Costos directos (1+2+3): |  | 900.12