## Hoja 1
IVM020 | Ud |  | Derivación para ducto de admisión.
Derivación formada por cajón repartidor de polipropileno expandido, de 484x470x180 mm, con embocadura de entrada oblonga de 325x130 mm y cuatro embocaduras de salida de 125 mm de diámetro. Incluso elementos para suspensión del techo.
Código |  | Unidad |  | Descripción | Cantidad | Precio unitario | Precio parcial
1 |  |  |  | Materiales
mt42sva120a |  | Ud |  | Cajón repartidor de polipropileno expandido, de 484x470x180 mm, con embocadura de entrada oblonga de 325x130 mm y cuatro embocaduras de salida de 125 mm de diámetro. | 1 | 47.11 | 47.11
mt42www090 |  | Ud |  | Kit de soportes para suspensión del techo, formado por cuatro varillas roscadas de acero galvanizado, con sus tarugos, tuercas y arandelas correspondientes. | 1 | 112.74 | 112.74
[5 empty] | Subtotal materiales: |  | 159.85
2 |  |  |  | Mano de obra
mo011 |  | h |  | Operario de montaje. | 0.2 | 32.35 | 6.47
mo080 |  | h |  | Oficial de montaje. | 0.2 | 21.86 | 4.37
[5 empty] | Subtotal mano de obra: |  | 10.84
3 |  |  |  | Herramientas
|  | % |  | Herramientas | 2 | 170.69 | 3.41
Coste de mantenimiento decenal: S/. 8,71 en los primeros 10 años. |  |  |  |  | Costos directos (1+2+3): |  | 174.1