## Hoja 1
IVM024 | Ud |  | Rejilla para exteriores.
Rejilla circular de plástico, con persianas horizontales fijas, salida de aire con inclinación de 15°, color blanco RAL 9010, con mosquitera, para ducto de admisión o extracción, de 100 mm de diámetro. Incluso elementos de fijación.
Código |  | Unidad |  | Descripción | Cantidad | Precio unitario | Precio parcial
1 |  |  |  | Materiales
mt42sva170a |  | Ud |  | Rejilla circular de plástico, con persianas horizontales fijas, salida de aire con inclinación de 15°, color blanco RAL 9010, con mosquitera, para ducto de admisión o extracción, de 100 mm de diámetro, con elementos de fijación. | 1 | 47.11 | 47.11
[5 empty] | Subtotal materiales: |  | 47.11
2 |  |  |  | Mano de obra
mo011 |  | h |  | Operario de montaje. | 0.333 | 32.35 | 10.77
mo080 |  | h |  | Oficial de montaje. | 0.333 | 21.86 | 7.28
[5 empty] | Subtotal mano de obra: |  | 18.05
3 |  |  |  | Herramientas
|  | % |  | Herramientas | 2 | 65.16 | 1.3
Coste de mantenimiento decenal: S/. 3,32 en los primeros 10 años. |  |  |  |  | Costos directos (1+2+3): |  | 66.46