## Hoja 1
IVM032 | Ud |  | Caja de extracción.
Caja de extracción compuesta por ventilador centrífugo, con rodete de álabes hacia delante, motor de tres velocidades para alimentación monofásica a 230 V y 50 Hz de frecuencia, con protección térmica, carcasa exterior de acero galvanizado en caliente, interruptor on/off y presostato, de potencia nominal 50 W, caudal máximo 500 m³/h, nivel de presión sonora 40 dBA, con acceso de entrada lateral para conexión a ducto de extracción de 200 mm de diámetro y acceso de salida lateral de 200 mm de diámetro; instalación en el extremo exterior del ducto de extracción (acceso de expulsión). Incluso accesorios y elementos de fijación.
Código |  | Unidad |  | Descripción | Cantidad | Precio unitario | Precio parcial
1 |  |  |  | Materiales
mt42svs300aa |  | Ud |  | Caja de extracción compuesta por ventilador centrífugo, con rodete de álabes hacia delante, motor de tres velocidades para alimentación monofásica a 230 V y 50 Hz de frecuencia, con protección térmica, carcasa exterior de acero galvanizado en caliente, interruptor on/off y presostato, de potencia nominal 50 W, caudal máximo 500 m³/h, nivel de presión sonora 40 dBA, con acceso de entrada lateral para conexión a ducto de extracción de 200 mm de diámetro y acceso de salida lateral de 200 mm de diámetro. | 1 | 5150.6 | 5150.6
mt42svs910a |  | Ud |  | Accesorios y elementos de fijación de caja de extracción. | 1 | 285.12 | 285.12
[5 empty] | Subtotal materiales: |  | 5435.72
2 |  |  |  | Mano de obra
mo011 |  | h |  | Operario de montaje. | 0.16 | 32.35 | 5.18
mo080 |  | h |  | Oficial de montaje. | 0.16 | 21.86 | 3.5
[5 empty] | Subtotal mano de obra: |  | 8.68
3 |  |  |  | Herramientas
|  | % |  | Herramientas | 2 | 5444.4 | 108.89
Coste de mantenimiento decenal: S/. 7.830,14 en los primeros 10 años. |  |  |  |  | Costos directos (1+2+3): |  | 5553.29