## Hoja 1
IVM040 | Ud |  | Ventilador en línea.
Ventilador helicocentrífugo de perfil bajo, de dos velocidades, potencia máxima de 24 W, caudal máximo de 240 m³/h, de 176 mm de diámetro y 303 mm de longitud, nivel de presión sonora de 31 dBA, para ductos de 100 mm de diámetro, formado por cuerpo de polipropileno, hélice de ABS, caja de bornes y motor para alimentación monofásica a 230 V y 50 Hz de frecuencia.
Código |  | Unidad |  | Descripción | Cantidad | Precio unitario | Precio parcial
1 |  |  |  | Materiales
mt42vsp030b |  | Ud |  | Ventilador helicocentrífugo de perfil bajo, de dos velocidades, potencia máxima de 24 W, caudal máximo de 240 m³/h, de 176 mm de diámetro y 303 mm de longitud, nivel de presión sonora de 31 dBA, para ductos de 100 mm de diámetro, formado por cuerpo de polipropileno, hélice de ABS, caja de bornes y motor para alimentación monofásica a 230 V y 50 Hz de frecuencia. | 1 | 867.94 | 867.94
[5 empty] | Subtotal materiales: |  | 867.94
2 |  |  |  | Mano de obra
mo005 |  | h |  | Operario instalador de climatización. | 0.266 | 32.35 | 8.61
mo104 |  | h |  | Oficial instalador de climatización. | 0.266 | 21.82 | 5.8
[5 empty] | Subtotal mano de obra: |  | 14.41
3 |  |  |  | Herramientas
|  | % |  | Herramientas | 2 | 882.35 | 17.65
Coste de mantenimiento decenal: S/. 315,00 en los primeros 10 años. |  |  |  |  | Costos directos (1+2+3): |  | 900