## Hoja 1
IVM095 | Ud |  | Rejilla motorizada.
Rejilla motorizada de aluminio extruido, fijación con clips, formada por una fila de persianas horizontales controladas automáticamente por el conjunto biela-motor en función del ciclo verano/invierno seleccionado en el termostato, de 150x100 mm, anodizado color plata, motorización con alimentación a 12 Vcc por cable. Instalación en pared. Incluso marco de montaje y elementos de fijación.
Código |  | Unidad |  | Descripción | Cantidad | Precio unitario | Precio parcial
1 |  |  |  | Materiales
mt42cva030aa |  | Ud |  | Rejilla motorizada de aluminio extruido, fijación con clips, formada por una fila de persianas horizontales controladas automáticamente por el conjunto biela-motor en función del ciclo verano/invierno seleccionado en el termostato, de 150x100 mm, anodizado color plata, motorización con alimentación a 12 Vcc por cable, con elementos de fijación. | 1 | 334.89 | 334.89
mt42cva031a |  | Ud |  | Marco de montaje para rejilla, de plancha galvanizada, de 150x100 mm. | 1 | 5.13 | 5.13
[5 empty] | Subtotal materiales: |  | 340.02
2 |  |  |  | Mano de obra
mo005 |  | h |  | Operario instalador de climatización. | 0.366 | 32.35 | 11.84
mo104 |  | h |  | Oficial instalador de climatización. | 0.293 | 21.82 | 6.39
[5 empty] | Subtotal mano de obra: |  | 18.23
3 |  |  |  | Herramientas
|  | % |  | Herramientas | 2 | 358.25 | 7.17
Coste de mantenimiento decenal: S/. 123,15 en los primeros 10 años. |  |  |  |  | Costos directos (1+2+3): |  | 365.42