## Hoja 1
IVN110 | m² | Rejilla de ventilación de persianas fijas de aluminio.
Rejilla de ventilación de persianas fijas de aluminio lacado color con 60 micras de espesor mínimo de película seca. Incluso tornillos.
Código |  |  | Unidad | Descripción | Cantidad | Precio unitario | Precio parcial
1 |  |  |  | Materiales
mt25pce020d |  |  | m² | Celosía de persianas fijas de aluminio lacado color. | 1.02 | 147.37 | 150.32
mt23ppb011 |  |  | Ud | Tornillo de acero 19/22 mm. | 4 | 0.09 | 0.36
[5 empty] | Subtotal materiales: |  | 150.68
2 |  |  |  | Mano de obra
mo018 |  |  | h | Operario carpintero metálico. | 0.067 | 31.7 | 2.12
mo059 |  |  | h | Oficial carpintero metálico. | 0.133 | 21.77 | 2.9
[5 empty] | Subtotal mano de obra: |  | 5.02
3 |  |  |  | Herramientas
|  |  | % | Herramientas | 2 | 155.7 | 3.11
Coste de mantenimiento decenal: S/. 36,53 en los primeros 10 años. |  |  |  |  | Costos directos (1+2+3): |  | 158.81