## Hoja 1
IVN100 | m² |  | Rejilla de ventilación de persianas fijas de acero.
Rejilla de ventilación de persianas fijas de acero galvanizado, con plegadura sencilla en los bordes. Incluso soportes del mismo material, pletinas para fijación mediante atornillado en elemento de concreto con tarugos de expansión y tornillos de acero, sellado perimetral de juntas por medio de un cordón de silicona neutra, accesorios y remates.
Código |  | Unidad |  | Descripción | Cantidad | Precio unitario | Precio parcial
1 |  |  |  | Materiales
mt26btr030a |  | m² |  | Celosía de persianas fijas de acero galvanizado, con plegadura sencilla en los bordes, incluso soportes del mismo material y patillas para anclaje a paramentos. | 1 | 333.96 | 333.96
mt26aaa023a |  | Ud |  | Anclaje mecánico con tarugo de expansión de acero galvanizado, tuerca y arandela. | 2 | 5.04 | 10.08
mt27pfi050 |  | kg |  | Imprimación SHOP-PRIMER a base de resinas pigmentadas con óxido de fierro rojo, cromato de zinc y fosfato de zinc. | 0.16 | 36.86 | 5.9
mt15sja100 |  | Ud |  | Cartucho de fragua de silicona neutra. | 0.035 | 14.76 | 0.52
[5 empty] | Subtotal materiales: |  | 350.46
2 |  |  |  | Equipos
mq06hor010 |  | h |  | Mezcladora de concreto eléctrica con una capacidad de amasado de 160 l. | 0.006 | 10.45 | 0.06
[5 empty] | Subtotal equipos: |  | 0.06
3 |  |  |  | Mano de obra
mo018 |  | h |  | Operario carpintero metálico. | 0.533 | 31.89 | 17
mo059 |  | h |  | Oficial carpintero metálico. | 0.266 | 21.9 | 5.83
[5 empty] | Subtotal mano de obra: |  | 22.83
4 |  |  |  | Herramientas
|  | % |  | Herramientas | 2 | 373.35 | 7.47
Coste de mantenimiento decenal: S/. 95,21 en los primeros 10 años. |  |  |  |  | Costos directos (1+2+3+4): |  | 380.82