## Hoja 1
IVU010 | Ud |  | Toma de aire exterior.
Toma de aire exterior, de acero inoxidable, de 260 mm de diámetro y 1280 mm de altura, con conexión para ducto de 200 mm de diámetro, filtro ISO Coarse 65% (G4), filtro de malla y rejilla.
Código |  | Unidad |  | Descripción | Cantidad | Precio unitario | Precio parcial
1 |  |  |  | Materiales
mt42vgg012a |  | Ud |  | Toma de aire exterior, de acero inoxidable, de 260 mm de diámetro y 1280 mm de altura, con conexión para ducto de 200 mm de diámetro, filtro ISO Coarse 65% (G4), filtro de malla y rejilla. | 1 | 5173.77 | 5173.77
[5 empty] | Subtotal materiales: |  | 5173.77
2 |  |  |  | Mano de obra
mo011 |  | h |  | Operario de montaje. | 0.4 | 32.15 | 12.86
mo080 |  | h |  | Oficial de montaje. | 0.4 | 21.72 | 8.69
[5 empty] | Subtotal mano de obra: |  | 21.55
3 |  |  |  | Herramientas
|  | % |  | Herramientas | 2 | 5195.32 | 103.91
Coste de mantenimiento decenal: S/. 741,89 en los primeros 10 años. |  |  |  |  | Costos directos (1+2+3): |  | 5299.23