## Hoja 1
IVU060 | m | Ducto de admisión de aire.
Ducto de admisión de aire, formado por tubo liso de PVC, de 160 mm de diámetro exterior, pegado mediante adhesivo. Incluso material auxiliar para montaje y sujeción a la obra, accesorios y piezas especiales. El precio no incluye las compuertas de regulación, las compuertas cortafuego, las rejillas ni los difusores.
Código |  | Unidad | Descripción | Cantidad | Precio unitario | Precio parcial
1 |  |  | Materiales
mt42cvp420e |  | Ud | Material auxiliar para montaje y sujeción a la obra de los ductos de PVC, de 160 mm de diámetro exterior. | 1 | 1.27 | 1.27
mt42cvp020ee |  | m | Tubo liso de PVC, de 160 mm de diámetro exterior, con extremo abocardado, con el precio incrementado el 20% en concepto de accesorios y piezas especiales. | 1 | 30.68 | 30.68
mt11var009 |  | l | Líquido limpiador para pegado mediante adhesivo de tubos y accesorios de PVC. | 0.075 | 138.16 | 10.36
mt11var010 |  | l | Adhesivo para tubos y accesorios de PVC. | 0.038 | 176.08 | 6.69
|  |  |  | Subtotal materiales: |  | 49
2 |  |  | Mano de obra
mo011 |  | h | Operario de montaje. | 0.266 | 32.35 | 8.61
mo080 |  | h | Oficial de montaje. | 0.133 | 21.86 | 2.91
|  |  |  | Subtotal mano de obra: |  | 11.52
3 |  |  | Herramientas
|  | % | Herramientas | 2 | 60.52 | 1.21
Coste de mantenimiento decenal: S/. 6,48 en los primeros 10 años. |  |  |  | Costos directos (1+2+3): |  | 61.73