## Hoja 1
IVV015 | m | Ducto de ventilación de piezas cerámicas.
Ejecución de ducto de ventilación, formado por piezas simples cerámicas, de 26x39x25 cm, recibidas con mortero de cemento, confeccionado en obra, dosificación 1:6. Incluso piezas de registro, de desviación y especiales.
Código |  |  | Unidad | Descripción | Cantidad | Precio unitario | Precio parcial
1 |  |  |  | Materiales
mt08aaa010a |  |  | m³ | Agua. | 0.006 | 4.66 | 0.03
mt01arg005a |  |  | t | Arena de cantera, para mortero preparado en obra. | 0.016 | 62.38 | 1
mt08cem000b |  |  | kg | Cemento gris en sacos. | 2.5 | 0.46 | 1.15
mt20cer010e |  |  | Ud | Pieza simple cerámica, de 26x39x25 cm, para ducto de ventilación. | 4.333 | 10.37 | 44.93
[5 empty] | Subtotal materiales: |  | 47.11
2 |  |  |  | Equipos
mq06hor010 |  |  | h | Mezcladora de concreto eléctrica con una capacidad de amasado de 160 l. | 0.008 | 10.4 | 0.08
[5 empty] | Subtotal equipos: |  | 0.08
3 |  |  |  | Mano de obra
mo020 |  |  | h | Operario de construcción. | 0.266 | 31.29 | 8.32
mo113 |  |  | h | Peón de construcción. | 0.373 | 20.92 | 7.8
[5 empty] | Subtotal mano de obra: |  | 16.12
4 |  |  |  | Herramientas
|  |  | % | Herramientas | 2 | 63.31 | 1.27
Coste de mantenimiento decenal: S/. 7,10 en los primeros 10 años. |  |  |  |  | Costos directos (1+2+3+4): |  | 64.58