## Hoja 1
IVV080 | m |  | Ducto de polipropileno expandido.
Ducto de ventilación, formado por tubo circular rígido liso de polipropileno expandido, adecuado para extracción e impulsión de aire al exterior, de 180 mm de diámetro interior, color gris, con pieza de conexión premontada. Incluso material auxiliar para montaje y sujeción a la obra, accesorios y piezas especiales.
Código |  | Unidad |  | Descripción | Cantidad | Precio unitario | Precio parcial
1 |  |  |  | Materiales
mt42dai984a |  | Ud |  | Material auxiliar para montaje y sujeción a la obra de los ductos circulares rígidos lisos de polipropileno expandido de 180 mm de diámetro interior. | 1 | 9.27 | 9.27
mt42dai983c |  | m |  | Tubo circular rígido liso de polipropileno expandido, adecuado para extracción e impulsión de aire al exterior, de 180 mm de diámetro interior, color gris, con pieza de conexión premontada, con el precio incrementado el 10% en concepto de accesorios y piezas especiales. | 1 | 407.91 | 407.91
[5 empty] | Subtotal materiales: |  | 417.18
2 |  |  |  | Mano de obra
mo011 |  | h |  | Operario de montaje. | 0.27 | 32.15 | 8.68
mo080 |  | h |  | Oficial de montaje. | 0.135 | 21.72 | 2.93
[5 empty] | Subtotal mano de obra: |  | 11.61
3 |  |  |  | Herramientas
|  | % |  | Herramientas | 2 | 428.79 | 8.58
Coste de mantenimiento decenal: S/. 61,23 en los primeros 10 años. |  |  |  |  | Costos directos (1+2+3): |  | 437.37