## Hoja 1
IVV298 | m | Ducto flexible de PVC.
Ducto de ventilación, formado por tubo flexible de PVC y cable de acero en espiral, de 60 mm de diámetro. Incluso material auxiliar para montaje y sujeción a la obra, accesorios y piezas especiales.
Código |  | Unidad | Descripción | Cantidad | Precio unitario | Precio parcial
1 |  |  | Materiales
mt42sfv420a |  | Ud | Material auxiliar para montaje y sujeción a la obra de los ductos flexibles de PVC, de 60 mm de diámetro. | 1 | 0.63 | 0.63
mt42sfv020ac |  | m | Tubo flexible de PVC y cable de acero en espiral, de 60 mm de diámetro, con el precio incrementado el 10% en concepto de accesorios y piezas especiales. | 1 | 13.91 | 13.91
|  |  |  | Subtotal materiales: |  | 14.54
2 |  |  | Mano de obra
mo011 |  | h | Operario de montaje. | 0.093 | 32.35 | 3.01
mo080 |  | h | Oficial de montaje. | 0.047 | 21.86 | 1.03
|  |  |  | Subtotal mano de obra: |  | 4.04
3 |  |  | Herramientas
|  | % | Herramientas | 2 | 18.58 | 0.37
Coste de mantenimiento decenal: S/. 1,99 en los primeros 10 años. |  |  |  | Costos directos (1+2+3): |  | 18.95