## Hoja 1
IVV360 | m | Ducto flexible de doble pared, de aluminio/poliéster, con aislamiento acústico.
Ducto de ventilación, formado por tubo flexible de doble pared de aluminio/poliéster con aislamiento acústico, compuesto por pared interior de poliéster de 80 mm de diámetro, pared exterior de aluminio y poliéster, y aislamiento acústico entre paredes mediante fibra de vidrio de 25 mm de espesor, rango de temperatura de trabajo de -10 a 70°C. Incluso material auxiliar para montaje y sujeción a la obra, accesorios y piezas especiales.
Código |  | Unidad | Descripción | Cantidad | Precio unitario | Precio parcial
1 |  |  | Materiales
mt42ald129a |  | Ud | Material auxiliar para montaje y sujeción a la obra de los ductos flexibles de doble pared de aluminio/poliéster con aislamiento acústico, de 80 mm de diámetro interior. | 1 | 2.24 | 2.24
mt42ald128ac |  | m | Tubo flexible de doble pared de aluminio/poliéster con aislamiento acústico, compuesto por pared interior de poliéster de 80 mm de diámetro, pared exterior de aluminio y poliéster, y aislamiento acústico entre paredes mediante fibra de vidrio de 25 mm de espesor, rango de temperatura de trabajo de -10 a 70°C, con el precio incrementado el 10% en concepto de accesorios y piezas especiales. | 1 | 49.51 | 49.51
|  |  |  | Subtotal materiales: |  | 51.75
2 |  |  | Mano de obra
mo011 |  | h | Operario de montaje. | 0.196 | 32.15 | 6.3
mo080 |  | h | Oficial de montaje. | 0.098 | 21.72 | 2.13
|  |  |  | Subtotal mano de obra: |  | 8.43
3 |  |  | Herramientas
|  | % | Herramientas | 2 | 60.18 | 1.2
Coste de mantenimiento decenal: S/. 8,59 en los primeros 10 años. |  |  |  | Costos directos (1+2+3): |  | 61.38