## Hoja 1
IWA005 | m |  | Tubo de acero negro.
Tubo de acero negro, con costura longitudinal por resistencia eléctrica, serie M, de 1" DN 25 mm de diámetro y 3,2 mm de espesor, unión roscada. El precio no incluye el soporte ni los accesorios.
Código |  | Unidad |  | Descripción | Cantidad | Precio unitario | Precio parcial
1 |  |  |  | Materiales
mt08tan010da |  | m |  | Tubo de acero negro, con costura longitudinal por resistencia eléctrica, serie M, de 1" DN 25 mm de diámetro y 3,2 mm de espesor. | 1 | 16.84 | 16.84
[5 empty] | Subtotal materiales: |  | 16.84
2 |  |  |  | Mano de obra
mo008 |  | h |  | Operario plomero. | 0.059 | 32.15 | 1.9
mo107 |  | h |  | Oficial plomero. | 0.059 | 21.68 | 1.28
[5 empty] | Subtotal mano de obra: |  | 3.18
3 |  |  |  | Herramientas
|  | % |  | Herramientas | 2 | 20.02 | 0.4
Coste de mantenimiento decenal: S/. 1,02 en los primeros 10 años. |  |  |  |  | Costos directos (1+2+3): |  | 20.42