## Hoja 1
LBA030 | Ud |  | Puerta giratoria automática, de acero inoxidable y vidrio.
Puerta giratoria automática motorizada, de acero inoxidable y vidrio, de 2400 mm de altura, 1493 mm de anchura de paso y 2200 mm de diámetro, con sistema automático antibloqueo, compuesta de: tambor fijo curvo con vidrio laminar de 17 mm de espesor, dotado de burlete de seguridad en ambas entradas y radares de apertura automática; 4 hojas antipánico de vidrio templado, de 12 mm de espesor, sujetas mediante pivotes superior e inferior; techo interior con dos paneles de vidrio laminado, de 18 mm de espesor; perfiles de acero inoxidable AISI 304, con cepillos de estanqueidad y aro de fijación de acero inoxidable al pavimento; mecanismos, panel de control, motor con tapa modular, pulsador de emergencia y tablero eléctrico de protección y maniobra.
Código |  | Unidad |  | Descripción | Cantidad | Precio unitario | Precio parcial
1 |  |  |  | Materiales
mt26pes010a |  | Ud |  | Puerta giratoria automática motorizada, de acero inoxidable y vidrio, de 2400 mm de altura, 1493 mm de anchura de paso y 2200 mm de diámetro, con sistema automático antibloqueo, compuesta de: tambor fijo curvo con vidrio laminar de 17 mm de espesor, dotado de burlete de seguridad en ambas entradas y radares de apertura automática; 4 hojas antipánico de vidrio templado, de 12 mm de espesor, sujetas mediante pivotes superior e inferior; techo interior con dos paneles de vidrio laminado, de 18 mm de espesor; perfiles de acero inoxidable AISI 304, con cepillos de estanqueidad y aro de fijación de acero inoxidable al pavimento; mecanismos, panel de control, motor con tapa modular, pulsador de emergencia y tablero eléctrico de protección y maniobra. | 1 | 86764.7 | 86764.7
[5 empty] | Subtotal materiales: |  | 86764.7
2 |  |  |  | Mano de obra
mo011 |  | h |  | Operario de montaje. | 11.341 | 32.35 | 366.88
mo080 |  | h |  | Oficial de montaje. | 11.341 | 21.86 | 247.91
mo055 |  | h |  | Operario cristalero. | 11.341 | 33.5 | 379.92
mo003 |  | h |  | Operario electricista. | 1.418 | 32.35 | 45.87
[5 empty] | Subtotal mano de obra: |  | 1040.58
3 |  |  |  | Herramientas
|  | % |  | Herramientas | 2 | 87805.28 | 1756.11
Coste de mantenimiento decenal: S/. 23.805,41 en los primeros 10 años. |  |  |  |  | Costos directos (1+2+3): |  | 89561.39