## Hoja 1
LCO010 | Ud |  | Mosquitera.
Mosquitera fija de 500 mm de anchura y 800 mm de altura, formada por marco de perfiles de aluminio lacado, tela de hilos de poliéster, accesorios y complementos, colocada con fijaciones mecánicas en la cara exterior de la carpintería. Incluso sellado perimetral de juntas por medio de un cordón de silicona neutra.
Código |  | Unidad |  | Descripción | Cantidad | Precio unitario | Precio parcial
1 |  |  |  | Materiales
mt25mos010a |  | m² |  | Mosquitera fija formada por marco de perfiles de aluminio lacado, tela de hilos de poliéster, accesorios y complementos. | 0.4 | 157.27 | 62.91
mt15sja100 |  | Ud |  | Cartucho de fragua de silicona neutra. | 0.13 | 14.76 | 1.92
[5 empty] | Subtotal materiales: |  | 64.83
2 |  |  |  | Mano de obra
mo011 |  | h |  | Operario de montaje. | 0.228 | 32.35 | 7.38
[5 empty] | Subtotal mano de obra: |  | 7.38
3 |  |  |  | Herramientas
|  | % |  | Herramientas | 2 | 72.21 | 1.44
Coste de mantenimiento decenal: S/. 13,85 en los primeros 10 años. |  |  |  |  | Costos directos (1+2+3): |  | 73.65