## Hoja 1
LEC010 | Ud |  | Puertas de acceso, de PVC.
Puertas de acceso de panel macizo decorado, realizado a base de espuma de PVC rígido y estructura celular uniforme, de una hoja batiente, dimensiones 900x2100 mm, y premarco.
Código |  | Unidad |  | Descripción | Cantidad | Precio unitario | Precio parcial
1 |  |  |  | Materiales
mt24paa010aa |  | Ud |  | Puertas de acceso de panel macizo decorado, realizado a base de espuma de PVC rígido y estructura celular uniforme, de una hoja batiente, dimensiones 900x2100 mm, color blanco. | 1 | 2783.99 | 2783.99
mt26pec015b |  | Ud |  | Premarco de acero galvanizado, para puerta de acceso de PVC de una hoja, con garras de anclaje a obra. | 1 | 170.98 | 170.98
mt13blw110a |  | Ud |  | Aerosol de 750 cm³ de espuma de poliuretano, de 22,5 kg/m³ de densidad, 140% de expansión, 18 N/cm² de resistencia a tracción y 20 N/cm² de resistencia a flexión, conductividad térmica 0,04 W/(mK), estable de -40°C a 100°C; para aplicar con pistola. | 0.1 | 26.46 | 2.65
mt15sja100 |  | Ud |  | Cartucho de fragua de silicona neutra. | 0.2 | 14.65 | 2.93
[5 empty] | Subtotal materiales: |  | 2960.55
2 |  |  |  | Mano de obra
mo020 |  | h |  | Operario de construcción. | 0.709 | 31.29 | 22.18
mo113 |  | h |  | Peón de construcción. | 0.709 | 20.92 | 14.83
mo018 |  | h |  | Operario carpintero metálico. | 0.709 | 31.7 | 22.48
mo059 |  | h |  | Oficial carpintero metálico. | 0.354 | 21.77 | 7.71
[5 empty] | Subtotal mano de obra: |  | 67.2
3 |  |  |  | Herramientas
|  | % |  | Herramientas | 2 | 3027.75 | 60.56
Coste de mantenimiento decenal: S/. 277,95 en los primeros 10 años. |  |  |  |  | Costos directos (1+2+3): |  | 3088.31