## Hoja 1
LEL010 | Ud | Puertas de acceso, de aluminio.
Puertas de acceso de aluminio termolacado en polvo, block de seguridad, de 90x210 cm, estampación a una cara, acabado en color blanco RAL 9010, cerradura especial con un punto de cierre, y premarco.
Código |  | Unidad | Descripción | Cantidad | Precio unitario | Precio parcial
1 |  |  | Materiales
mt25paa010ac |  | Ud | Puerta de acceso de aluminio termolacado, block de seguridad, 90x210 cm, acabado en color blanco RAL 9010 con estampación a una cara, cerradura con un punto de cierre, y accesorios. | 1 | 1380.22 | 1380.22
mt26pec015c |  | Ud | Premarco de acero galvanizado, para puerta de acceso de aluminio de una hoja, con garras de anclaje a obra. | 1 | 171.47 | 171.47
mt13blw110a |  | Ud | Aerosol de 750 cm³ de espuma de poliuretano, de 22,5 kg/m³ de densidad, 140% de expansión, 18 N/cm² de resistencia a tracción y 20 N/cm² de resistencia a flexión, conductividad térmica 0,04 W/(mK), estable de -40°C a 100°C; para aplicar con pistola. | 0.1 | 26.5 | 2.65
mt15sja100 |  | Ud | Cartucho de fragua de silicona neutra. | 0.2 | 14.76 | 2.95
|  |  |  | Subtotal materiales: |  | 1557.29
2 |  |  | Mano de obra
mo020 |  | h | Operario de construcción. | 0.71 | 31.48 | 22.35
mo113 |  | h | Peón de construcción. | 0.71 | 21.05 | 14.95
mo018 |  | h | Operario carpintero metálico. | 0.639 | 31.89 | 20.38
mo059 |  | h | Oficial carpintero metálico. | 0.318 | 21.9 | 6.96
|  |  |  | Subtotal mano de obra: |  | 64.64
3 |  |  | Herramientas
|  | % | Herramientas | 2 | 1621.93 | 32.44
Coste de mantenimiento decenal: S/. 181,98 en los primeros 10 años. |  |  |  | Costos directos (1+2+3): |  | 1654.37