## Hoja 1
LGM030 | Ud |  | Puerta seccional para garaje, de madera.
Puerta seccional para garaje, formada por panel acanalado de madera maciza, 350x250 cm, con apertura manual.
Código |  | Unidad |  | Descripción | Cantidad | Precio unitario | Precio parcial
1 |  |  |  | Materiales
mt26pgs020i |  | Ud |  | Puerta seccional para garaje, formada por panel acanalado de madera maciza, 350x250 cm, cajón recogedor forrado, torno, muelles de torsión, poleas, guías, accesorios y cerradura central con llave de seguridad. | 1 | 8047.71 | 8047.71
[5 empty] | Subtotal materiales: |  | 8047.71
2 |  |  |  | Mano de obra
mo020 |  | h |  | Operario de construcción. | 1.191 | 31.29 | 37.27
mo113 |  | h |  | Peón de construcción. | 1.191 | 20.92 | 24.92
mo018 |  | h |  | Operario carpintero metálico. | 2.778 | 31.7 | 88.06
mo059 |  | h |  | Oficial carpintero metálico. | 2.778 | 21.77 | 60.48
[5 empty] | Subtotal mano de obra: |  | 210.73
3 |  |  |  | Herramientas
|  | % |  | Herramientas | 2 | 8258.44 | 165.17
Coste de mantenimiento decenal: S/. 1.684,72 en los primeros 10 años. |  |  |  |  | Costos directos (1+2+3): |  | 8423.61