## Hoja 1
LGM030 | Ud |  | Puerta seccional para garaje, de madera.
Puerta seccional para garaje, formada por panel con cuarterones de madera maciza, 250x250 cm, con apertura manual.
Código |  | Unidad |  | Descripción | Cantidad | Precio unitario | Precio parcial
1 |  |  |  | Materiales
mt26pgs020o |  | Ud |  | Puerta seccional para garaje, formada por panel con cuarterones de madera maciza, 250x250 cm, cajón recogedor forrado, torno, muelles de torsión, poleas, guías, accesorios y cerradura central con llave de seguridad. | 1 | 7086.58 | 7086.58
[5 empty] | Subtotal materiales: |  | 7086.58
2 |  |  |  | Mano de obra
mo020 |  | h |  | Operario de construcción. | 0.851 | 31.29 | 26.63
mo113 |  | h |  | Peón de construcción. | 0.851 | 20.92 | 17.8
mo018 |  | h |  | Operario carpintero metálico. | 1.985 | 31.7 | 62.92
mo059 |  | h |  | Oficial carpintero metálico. | 1.985 | 21.77 | 43.21
[5 empty] | Subtotal mano de obra: |  | 150.56
3 |  |  |  | Herramientas
|  | % |  | Herramientas | 2 | 7237.14 | 144.74
Coste de mantenimiento decenal: S/. 1.476,38 en los primeros 10 años. |  |  |  |  | Costos directos (1+2+3): |  | 7381.88