## Hoja 1
LGM030 | Ud |  | Puerta seccional para garaje, de madera.
Puerta seccional para garaje, formada por panel acanalado de madera maciza, 300x230 cm, con apertura automática. Incluso material de conexionado eléctrico y equipo de motorización.
Código |  | Unidad |  | Descripción | Cantidad | Precio unitario | Precio parcial
1 |  |  |  | Materiales
mt26pgs020e |  | Ud |  | Puerta seccional para garaje, formada por panel acanalado de madera maciza, 300x230 cm, cajón recogedor forrado, torno, muelles de torsión, poleas, guías, accesorios y cerradura central con llave de seguridad. | 1 | 6796.07 | 6796.07
mt26egm010df |  | Ud |  | Equipo de motorización para apertura y cierre automático, para puerta de garaje seccional de hasta 60 kg de peso. | 1 | 1538.78 | 1538.78
mt26egm012 |  | Ud |  | Accesorios (cerradura, pulsador, emisor, receptor y fotocélula) para automatización de puerta de garaje. | 1 | 1042.95 | 1042.95
[5 empty] | Subtotal materiales: |  | 9377.8
2 |  |  |  | Mano de obra
mo020 |  | h |  | Operario de construcción. | 1.152 | 31.29 | 36.05
mo113 |  | h |  | Peón de construcción. | 1.152 | 20.92 | 24.1
mo018 |  | h |  | Operario carpintero metálico. | 2.687 | 31.7 | 85.18
mo059 |  | h |  | Oficial carpintero metálico. | 2.687 | 21.77 | 58.5
mo003 |  | h |  | Operario electricista. | 7.088 | 32.15 | 227.88
[5 empty] | Subtotal mano de obra: |  | 431.71
3 |  |  |  | Herramientas
|  | % |  | Herramientas | 2 | 9809.51 | 196.19
Coste de mantenimiento decenal: S/. 2.001,14 en los primeros 10 años. |  |  |  |  | Costos directos (1+2+3): |  | 10005.7