## Hoja 1
LGM030 | Ud |  | Puerta seccional para garaje, de madera.
Puerta seccional para garaje, formada por panel con cuarterones de madera maciza, 400x210 cm, con apertura automática. Incluso material de conexionado eléctrico y equipo de motorización.
Código |  | Unidad |  | Descripción | Cantidad | Precio unitario | Precio parcial
1 |  |  |  | Materiales
mt26pgs020v |  | Ud |  | Puerta seccional para garaje, formada por panel con cuarterones de madera maciza, 400x210 cm, cajón recogedor forrado, torno, muelles de torsión, poleas, guías, accesorios y cerradura central con llave de seguridad. | 1 | 8310.63 | 8310.63
mt26egm010dh |  | Ud |  | Equipo de motorización para apertura y cierre automático, para puerta de garaje seccional de más de 60 kg de peso. | 1 | 2256.87 | 2256.87
mt26egm012 |  | Ud |  | Accesorios (cerradura, pulsador, emisor, receptor y fotocélula) para automatización de puerta de garaje. | 1 | 1042.95 | 1042.95
[5 empty] | Subtotal materiales: |  | 11610.5
2 |  |  |  | Mano de obra
mo020 |  | h |  | Operario de construcción. | 1.356 | 31.29 | 42.43
mo113 |  | h |  | Peón de construcción. | 1.356 | 20.92 | 28.37
mo018 |  | h |  | Operario carpintero metálico. | 3.163 | 31.7 | 100.27
mo059 |  | h |  | Oficial carpintero metálico. | 3.163 | 21.77 | 68.86
mo003 |  | h |  | Operario electricista. | 7.088 | 32.15 | 227.88
[5 empty] | Subtotal mano de obra: |  | 467.81
3 |  |  |  | Herramientas
|  | % |  | Herramientas | 2 | 12078.3 | 241.57
Coste de mantenimiento decenal: S/. 2.463,97 en los primeros 10 años. |  |  |  |  | Costos directos (1+2+3): |  | 12319.8