## Hoja 1
LGS010 | Ud |  | Puerta batiente para garaje, de paneles sándwich aislantes de acero galvanizado.
Puerta batiente de dos hojas para garaje, formada por panel sándwich de acero galvanizado con núcleo aislante de espuma de poliuretano, de textura acanalada, 350x250 cm, con acabado prelacado de color blanco, con marco y bastidor de perfiles de acero laminado en frío, soldados entre sí y garras para recibido a obra, con apertura manual.
Código |  | Unidad |  | Descripción | Cantidad | Precio unitario | Precio parcial
1 |  |  |  | Materiales
mt26pga020cl |  | Ud |  | Puerta batiente de dos hojas para garaje, formada por panel sándwich de acero galvanizado con núcleo aislante de espuma de poliuretano, de textura acanalada, 350x250 cm, con acabado prelacado de color blanco, con marco y bastidor de perfiles de acero laminado en frío, soldados entre sí y garras para recibido a obra, poste de acero cincado para agarre o fijación a obra, cerradura y tirador a dos caras. | 1 | 9224.37 | 9224.37
[5 empty] | Subtotal materiales: |  | 9224.37
2 |  |  |  | Mano de obra
mo020 |  | h |  | Operario de construcción. | 0.744 | 31.29 | 23.28
mo113 |  | h |  | Peón de construcción. | 0.744 | 20.92 | 15.56
mo018 |  | h |  | Operario carpintero metálico. | 1.737 | 31.7 | 55.06
mo059 |  | h |  | Oficial carpintero metálico. | 1.737 | 21.77 | 37.81
[5 empty] | Subtotal mano de obra: |  | 131.71
3 |  |  |  | Herramientas
|  | % |  | Herramientas | 2 | 9356.08 | 187.12
Coste de mantenimiento decenal: S/. 1.908,64 en los primeros 10 años. |  |  |  |  | Costos directos (1+2+3): |  | 9543.2