## Hoja 1
LGS010 | Ud |  | Puerta batiente para garaje, de paneles sándwich aislantes de acero galvanizado.
Puerta batiente de dos hojas para garaje, formada por panel sándwich de acero galvanizado con núcleo aislante de espuma de poliuretano, de textura en relieve, con cuarterones, 300x250 cm, con acabado prelacado de color blanco, con marco y bastidor de perfiles de acero laminado en frío, soldados entre sí y garras para recibido a obra, con apertura automática. Incluso material de conexionado eléctrico y equipo de automatismo recibido a obra para apertura y cierre automático de puerta.
Código |  | Unidad |  | Descripción | Cantidad | Precio unitario | Precio parcial
1 |  |  |  | Materiales
mt26pga020di |  | Ud |  | Puerta batiente de dos hojas para garaje, formada por panel sándwich de acero galvanizado con núcleo aislante de espuma de poliuretano, de textura en relieve, con cuarterones, 300x250 cm, con acabado prelacado de color blanco, con marco y bastidor de perfiles de acero laminado en frío, soldados entre sí y garras para recibido a obra, poste de acero cincado para agarre o fijación a obra, cerradura y tirador a dos caras. | 1 | 8220.33 | 8220.33
mt26egm010bj |  | Ud |  | Equipo de motorización para apertura y cierre automático, para puerta de garaje batiente de dos hojas. | 1 | 3077.56 | 3077.56
mt26egm012 |  | Ud |  | Accesorios (cerradura, pulsador, emisor, receptor y fotocélula) para automatización de puerta de garaje. | 1 | 1042.95 | 1042.95
[5 empty] | Subtotal materiales: |  | 12340.8
2 |  |  |  | Mano de obra
mo020 |  | h |  | Operario de construcción. | 0.851 | 31.29 | 26.63
mo113 |  | h |  | Peón de construcción. | 0.851 | 20.92 | 17.8
mo018 |  | h |  | Operario carpintero metálico. | 1.985 | 31.7 | 62.92
mo059 |  | h |  | Oficial carpintero metálico. | 1.985 | 21.77 | 43.21
mo003 |  | h |  | Operario electricista. | 7.088 | 32.15 | 227.88
[5 empty] | Subtotal mano de obra: |  | 378.44
3 |  |  |  | Herramientas
|  | % |  | Herramientas | 2 | 12719.3 | 254.39
Coste de mantenimiento decenal: S/. 2.594,73 en los primeros 10 años. |  |  |  |  | Costos directos (1+2+3): |  | 12973.7