## Hoja 1
LMC030 | Ud |  | Poste de referencia.
Poste de referencia circular, de composite, de 100 mm de diámetro y de 530 mm de longitud, de color amarillo, fijado mediante anclaje mecánico de expansión.
Código |  | Unidad |  | Descripción | Cantidad | Precio unitario | Precio parcial
1 |  |  |  | Materiales
mt26amc060g |  | Ud |  | Poste de referencia circular, de composite, de 100 mm de diámetro y de 530 mm de longitud, de color amarillo, para delimitación de espacios y protección de los distintos elementos ubicados en el muelle de carga y descarga frente a los choques de vehículos. | 1 | 403.6 | 403.6
mt26aaa023b |  | Ud |  | Anclaje mecánico con tarugo de expansión de acero inoxidable AISI 316, tuerca y arandela. | 2 | 16.79 | 33.58
[5 empty] | Subtotal materiales: |  | 437.18
2 |  |  |  | Mano de obra
mo011 |  | h |  | Operario de montaje. | 0.284 | 32.15 | 9.13
mo080 |  | h |  | Oficial de montaje. | 0.284 | 21.72 | 6.17
[5 empty] | Subtotal mano de obra: |  | 15.3
3 |  |  |  | Herramientas
|  | % |  | Herramientas | 2 | 452.48 | 9.05
[5 empty] | Costos directos (1+2+3): |  | 461.53