## Hoja 1
LMC030 | Ud |  | Poste de referencia.
Poste de referencia circular, de composite, de 120 mm de diámetro y de 800 mm de longitud, de color amarillo, fijado mediante anclaje químico con varilla roscada.
Código |  | Unidad |  | Descripción | Cantidad | Precio unitario | Precio parcial
1 |  |  |  | Materiales
mt26amc060l |  | Ud |  | Poste de referencia circular, de composite, de 120 mm de diámetro y de 800 mm de longitud, de color amarillo, para delimitación de espacios y protección de los distintos elementos ubicados en el muelle de carga y descarga frente a los choques de vehículos. | 1 | 773.41 | 773.41
mt26aaq010c |  | Ud |  | Anclaje químico compuesto por resina y varilla roscada de acero galvanizado calidad 5.8, según ISO 898-1; con tuerca y arandela, de 12 mm de diámetro. | 2 | 13.33 | 26.66
[5 empty] | Subtotal materiales: |  | 800.07
2 |  |  |  | Mano de obra
mo011 |  | h |  | Operario de montaje. | 0.284 | 32.15 | 9.13
mo080 |  | h |  | Oficial de montaje. | 0.284 | 21.72 | 6.17
[5 empty] | Subtotal mano de obra: |  | 15.3
3 |  |  |  | Herramientas
|  | % |  | Herramientas | 2 | 815.37 | 16.31
[5 empty] | Costos directos (1+2+3): |  | 831.68