## Hoja 1
LPM021 | Ud | Puerta interior corrediza, de madera.
Puerta interior corrediza para doble tabique con hueco, lisa, de una hoja de 210x75x4,5 cm, de tablero de MDF de 3 mm de espesor, con chapa de madera de pino, relleno interior con parrilla tipo honey comb (panal de abeja) y bastidores de madera de pino, barnizada en taller; marco de madera maciza del mismo material y acabado que la hoja. Incluso, herrería de colgar, de cierre y tirador con manecilla para cierre de aluminio, serie básica.
Código |  |  | Unidad | Descripción | Cantidad | Precio unitario | Precio parcial
1 |  |  |  | Materiales
mt22aap040pta |  |  | Ud | Marco de madera maciza, para puerta de una hoja, de 210x75x4,5 cm, con elementos de fijación. | 2 | 48.62 | 97.24
mt23ppb100a |  |  | Ud | Herrería de colgar, kit para puerta corrediza. | 1 | 31.35 | 31.35
mt23ppb102c |  |  | m | Carril puerta corrediza doble aluminio. | 1.7 | 35.72 | 60.72
mt22ppe010boaa |  |  | Ud | Hoja de puerta interior lisa de tablero de MDF de 3 mm de espesor, con chapa de madera de pino, barnizada en taller, de 210x75x4,5 cm, relleno interior con parrilla tipo honey comb (panal de abeja) y bastidores de madera de pino. | 1 | 155.66 | 155.66
mt23hba020j |  |  | Ud | Tirador con manecilla para cierre de aluminio, serie básica, para puerta interior corrediza, para interior. | 1 | 102.73 | 102.73
[5 empty] | Subtotal materiales: |  | 447.7
2 |  |  |  | Mano de obra
mo017 |  |  | h | Operario carpintero. | 1.769 | 31.74 | 56.15
mo058 |  |  | h | Oficial carpintero. | 1.769 | 21.86 | 38.67
[5 empty] | Subtotal mano de obra: |  | 94.82
3 |  |  |  | Herramientas
|  |  | % | Herramientas | 2 | 542.52 | 10.85
Coste de mantenimiento decenal: S/. 60,87 en los primeros 10 años. |  |  |  |  | Costos directos (1+2+3): |  | 553.37