## Hoja 1
LSV025 | Ud |  | Contramarco de ventana de aluminio, de hojas corredizas.
Contramarco de ventana de aluminio, de dos hojas corredizas y dos carriles, hoja de 40 mm y marco de 47 mm, perfiles de 1,3 mm de espesor, de persianas horizontales fijas, de 1000x1800 mm cada hoja, acabado en anodizado natural, con un espesor mínimo de 15 micras con el sello EWAA-EURAS (QUALANOD), gama media. Colocación exterior en ventana. Incluso guías, herrería de colgar y apertura, tornillería de acero inoxidable, elementos de estanqueidad y accesorios.
Código |  | Unidad |  | Descripción | Cantidad | Precio unitario | Precio parcial
1 |  |  |  | Materiales
mt25dcg200i |  | m² |  | Contramarco de ventana de aluminio, hoja de 40 mm y marco de 47 mm, perfiles de 1,3 mm de espesor de aleación de aluminio 6063 con tratamiento térmico T-5, de persianas horizontales fijas, acabado anodizado natural, con el certificado de calidad con el sello EWAA-EURAS (QUALANOD), gama media, con guías, herrería de colgar y apertura, tornillería de acero inoxidable y elementos de estanqueidad. | 3.6 | 936.97 | 3373.09
[5 empty] | Subtotal materiales: |  | 3373.09
2 |  |  |  | Mano de obra
mo018 |  | h |  | Operario carpintero metálico. | 1.024 | 31.89 | 32.66
mo059 |  | h |  | Oficial carpintero metálico. | 1.536 | 21.9 | 33.64
[5 empty] | Subtotal mano de obra: |  | 66.3
3 |  |  |  | Herramientas
|  | % |  | Herramientas | 2 | 3439.39 | 68.79
Coste de mantenimiento decenal: S/. 806,88 en los primeros 10 años. |  |  |  |  | Costos directos (1+2+3): |  | 3508.18