## Hoja 1
LSZ031 | m² |  | Celosía de persianas de aluminio, sistema "CORTIZO".
Celosía fija con persianas orientables de aluminio, de 120 mm de anchura, acabado lacado "CORTIZO", colocadas sobre subestructura compuesta por perfiles parantes de aluminio, ejes de pivotación, elementos para fijación de las persianas realizados con plancha de aluminio de entre 3 y 6 mm de espesor y marco. Incluso pletinas para fijación mediante atornillado en obra de albañilería con tarugos de nylon y tornillos de acero.
Código |  | Unidad |  | Descripción | Cantidad | Precio unitario | Precio parcial
1 |  |  |  | Materiales
mt26aaa033a |  | Ud |  | Anclaje mecánico con tarugo de nylon y tornillo de acero galvanizado, de cabeza avellanada. | 4 | 1 | 4
mt25dcl010Qa |  | m² |  | Celosía fija, "CORTIZO", formada por una estructura portante de parantes de aluminio sobre la que se fijan, mediante anclajes especiales, persianas orientables de aluminio, de 120 mm de ancho, acabado lacado. | 1 | 1009.63 | 1009.63
[5 empty] | Subtotal materiales: |  | 1013.63
2 |  |  |  | Equipos
mq06hor010 |  | h |  | Mezcladora de concreto eléctrica con una capacidad de amasado de 160 l. | 0.006 | 10.45 | 0.06
[5 empty] | Subtotal equipos: |  | 0.06
3 |  |  |  | Mano de obra
mo018 |  | h |  | Operario carpintero metálico. | 0.575 | 31.89 | 18.34
mo059 |  | h |  | Oficial carpintero metálico. | 0.575 | 21.9 | 12.59
[5 empty] | Subtotal mano de obra: |  | 30.93
4 |  |  |  | Herramientas
|  | % |  | Herramientas | 2 | 1044.62 | 20.89
Coste de mantenimiento decenal: S/. 200,32 en los primeros 10 años. |  |  |  |  | Costos directos (1+2+3+4): |  | 1065.51