## Hoja 1
LVC014 | m² | Doble vidriado de control solar.
Doble vidriado templado de control solar, color azul, 6/6/4, conjunto formado por vidrio exterior templado, de control solar, color azul de 6 mm, cámara de aire deshidratada con perfil separador de aluminio y doble sellado perimetral, de 6 mm, y vidrio interior Float incoloro de 4 mm de espesor; 16 mm de espesor total, fijado sobre carpintería con acuñado mediante calzos de apoyo perimetrales y laterales, sellado en frío con silicona sintética incolora, compatible con el material soporte.
Código |  |  | Unidad | Descripción | Cantidad | Precio unitario | Precio parcial
1 |  |  |  | Materiales
mt21veg040yaaa |  |  | m² | Doble vidriado templado de control solar, color azul, 6/6/4, conjunto formado por vidrio exterior templado, de control solar, color azul de 6 mm, cámara de aire deshidratada con perfil separador de aluminio y doble sellado perimetral, de 6 mm, y vidrio interior Float incoloro de 4 mm de espesor; 16 mm de espesor total. | 1.006 | 416.83 | 419.33
mt21vva015a |  |  | Ud | Cartucho de 310 ml de silicona neutra, incolora, dureza Shore A aproximada de 23, según ISO 868 y recuperación elástica >=80%, según ISO 7389. | 0.58 | 21.25 | 12.33
mt21vva021 |  |  | Ud | Material auxiliar para la colocación de vidrios. | 1 | 4.64 | 4.64
[5 empty] | Subtotal materiales: |  | 436.3
2 |  |  |  | Mano de obra
mo055 |  |  | h | Operario cristalero. | 0.477 | 33.5 | 15.98
mo110 |  |  | h | Oficial cristalero. | 0.477 | 23.24 | 11.09
[5 empty] | Subtotal mano de obra: |  | 27.07
3 |  |  |  | Herramientas
|  |  | % | Herramientas | 2 | 463.37 | 9.27
Coste de mantenimiento decenal: S/. 74,68 en los primeros 10 años. |  |  |  |  | Costos directos (1+2+3): |  | 472.64