## Hoja 1
LVP010 | m² |  | Luna de vidrio simple.
Luna incolora, de 4 mm de espesor, fijada sobre carpintería con acuñado mediante calzos de apoyo perimetrales y laterales, sellado en frío con silicona sintética incolora (no acrílica), compatible con el material soporte.
Código |  | Unidad |  | Descripción | Cantidad | Precio unitario | Precio parcial
1 |  |  |  | Materiales
mt21vpi010a |  | m² |  | Luna incolora, de 4 mm de espesor. | 1.006 | 48.65 | 48.94
mt21vva010 |  | m |  | Sellado de juntas mediante la aplicación con pistola de silicona sintética incolora. | 3.5 | 3.13 | 10.96
mt21vva021 |  | Ud |  | Material auxiliar para la colocación de vidrios. | 1 | 4.64 | 4.64
[5 empty] | Subtotal materiales: |  | 64.54
2 |  |  |  | Mano de obra
mo055 |  | h |  | Operario cristalero. | 0.279 | 33.5 | 9.35
mo110 |  | h |  | Oficial cristalero. | 0.279 | 23.24 | 6.48
[5 empty] | Subtotal mano de obra: |  | 15.83
3 |  |  |  | Herramientas
|  | % |  | Herramientas | 2 | 80.37 | 1.61
Coste de mantenimiento decenal: S/. 20,50 en los primeros 10 años. |  |  |  |  | Costos directos (1+2+3): |  | 81.98