## Hoja 1
LVT024 | m |  | Perfil para alojamiento de vidrio templado.
Perfil de acero inoxidable AISI 304, de 25x13x25 mm, para alojamiento de vidrio de 10 mm de espesor, fijado al paramento soporte con tornillos.
Código |  | Unidad |  | Descripción | Cantidad | Precio unitario | Precio parcial
1 |  |  |  | Materiales
mt21vts010G |  | m |  | Perfil de acero inoxidable AISI 304, de 25x13x25 mm, para alojamiento de vidrio de 10 mm de espesor, incluso tornillos. | 1.05 | 69.55 | 73.03
[5 empty] | Subtotal materiales: |  | 73.03
2 |  |  |  | Mano de obra
mo018 |  | h |  | Operario carpintero metálico. | 0.139 | 31.7 | 4.41
mo059 |  | h |  | Oficial carpintero metálico. | 0.139 | 21.77 | 3.03
[5 empty] | Subtotal mano de obra: |  | 7.44
3 |  |  |  | Herramientas
|  | % |  | Herramientas | 2 | 80.47 | 1.61
[5 empty] | Costos directos (1+2+3): |  | 82.08