## Hoja 1
LVT022 | Ud |  | Cierrapuertas para puerta de vidrio templado.
Cierrapuertas para puerta de vidrio templado, de acero inoxidable AISI 304, empotrado en el pavimento, recibido con mortero de cemento, confeccionado en obra, dosificación 1:6.
Código |  | Unidad |  | Descripción | Cantidad | Precio unitario | Precio parcial
1 |  |  |  | Materiales
mt08aaa010a |  | m³ |  | Agua. | 0.006 | 4.66 | 0.03
mt01arg005a |  | t |  | Arena de cantera, para mortero preparado en obra. | 0.002 | 62.38 | 0.12
mt08cem000b |  | kg |  | Cemento gris en sacos. | 0.25 | 0.46 | 0.12
mt21vts030 |  | Ud |  | Cierrapuertas para puerta de vidrio, de acero inoxidable AISI 304, para empotrar en el pavimento. | 1 | 572.28 | 572.28
[5 empty] | Subtotal materiales: |  | 572.55
2 |  |  |  | Equipos
mq06hor010 |  | h |  | Mezcladora de concreto eléctrica con una capacidad de amasado de 160 l. | 0.006 | 10.4 | 0.06
[5 empty] | Subtotal equipos: |  | 0.06
3 |  |  |  | Mano de obra
mo020 |  | h |  | Operario de construcción. | 0.836 | 31.29 | 26.16
mo113 |  | h |  | Peón de construcción. | 0.209 | 20.92 | 4.37
mo011 |  | h |  | Operario de montaje. | 0.418 | 32.15 | 13.44
mo080 |  | h |  | Oficial de montaje. | 0.098 | 21.72 | 2.13
[5 empty] | Subtotal mano de obra: |  | 46.1
4 |  |  |  | Herramientas
|  | % |  | Herramientas | 2 | 618.71 | 12.37
[5 empty] | Costos directos (1+2+3+4): |  | 631.08